## Záradék
Név :
ÉPÜLET
Cím : |  | Kelt: ……………....nap
KÁKICS |  | Szám :.............
KSH besorolás:.....................
Teljesítés:20.. év...........hó...nap
A munka leírása: |  | Készítette :
Készült:
Költségvetés főösszesítő
Megnevezés |  | Anyagköltség | Díjköltség
1. Építmény közvetlen költségei |  | 0 | 0
1.1 Közvetlen önköltség összesen |  | 0 | 0
2.1 ÁFA vetítési alap |  | 0
2.2 Áfa | 27% | 0
3. A munka ára |  | 0
Aláírás

## Összesítő
Munkanem megnevezése | Anyag összege | Díj összege
Irtás, föld- és sziklamunka | 0 | 0
Elektromosenergia-ellátás, villanyszerelés | 0 | 0
Összesen: | 0 | 0

## Irtás, föld- és sziklamunka
Ssz. | Tételszám | Tétel szövege | Menny. | Egység | Anyagköltség egységár | Munkadíj egységár | Anyagköltség összesen | Munkadíj összesen | Nettó díj összesen
1 | 210110016716 | Villanyszerelés földmunkája; visszatöltéssel, döngöléssel, I-IV. oszt. talajban, kábelárok földmunkája 0,70 m mélységig, 0,40 m szélességig | 54 | m |  |  | 0 | 0 | 0
2 | 210110016721 | Villanyszerelés földmunkája; visszatöltéssel, döngöléssel, I-IV. oszt. talajban, rúdföldelő földmunkája, 1,0 m3 földkiemelés, 2,0 m földfúrással | 1 | m |  |  | 0 | 0 | 0
|  | Munkanem összesen: |  |  |  |  | 0 | 0 | 0

## Elektromosenergia-ellátás, vill
Ssz. | Tételszám | Tétel szövege | Menny. | Egység | Anyagköltség egységár | Munkadíj egységár | Anyagköltség összesen | Munkadíj összesen | Nettó díj összesen
1 | 710020717733 | Kábelszerű vezeték elhelyezése előre elkészített tartószerkezetre, 1-12 erű rézvezetővel, elágazó dobozokkal és kötésekkel, szigetelési elenállás méréssel, a szerelvényekhez csatlakozó vezetékvégek bekötése nélkül, keresztmetszet: 0,5-2,5 mm2 | 20 | m |  |  | 0 | 0 | 0
PannonCom-Kábel NYM 300/500V 3x2,5 mm2, tömör rézvezetővel (MBCu)
2 | 710020721496 | Műanyag szigetelésű energiaátviteli és irányítás-technikai kábel fektetése kézi erővel, kábelárokba vagy kábelcsatornába, keresztező akadályok alatt, tömeghatár: 0,36-0,65 kg/m PannonCom-Kábel NYY-J 0,6/1 kV 5x6 mm2 | 60 | m |  |  | 0 | 0 | 0
3 | 710020726552 | Kábeljelző szalag elhelyezése PannonCom-Kábel műanyag kábeljelölő szalag, 150x0.2 mm | 0.6 | 100 m |  |  | 0 | 0 | 0
4 | 710072507021 | Terhelésszakaszoló-kapcsoló elhelyezése elosztószekrénybe, kalapsínre szerelve, 32A - 250A-ig LEGRAND Vistop 32A 2P mellső, fekete karral, terhelésszakaszoló kapcsoló R: 022498 | 1 | db |  |  | 0 | 0 | 0
5 | 710080780082 | Kismegszakítók és kiegészítők elhelyezése kalapsínes szerelőlapra,"B", "C" és "D" jelleggörbével, 10 kA, 16 kA, 25kA zárlati szilárdsággal, 1 pólusú Schneider Electric Acti9 iC60H 1P 16A B kismegszakító, R: A9F06116 | 1 | db |  |  | 0 | 0 | 0
6 | 710080782426 | Áram-védőkapcsolók elhelyezése, váltakozó- és pulzáló egyenáramú kioldásra, gyorskioldással (6...40 ms), 6 kA zárlati szilárdsággal, 2 pólusú Schneider Electric Acti9 iID 2P 25A 30mA A-típus áramvédő, R: A9Z21225 | 1 | db |  |  | 0 | 0 | 0
7 | 710103750283 | Köz- és parkvilágítási lámpatest elhelyezése előre elkészített tartószerkezetre, LED-es ADVANCE (HOLUX) AB1, LED-es közvilágítási lámpatest, 26W / 2860lm, semlegesfehér (4000K), IP66 Csz:1-27-15-0054 | 4 | db |  |  | 0 | 0 | 0
8 | 710130818834 | Villám- és érintésvédelmi hálózat tartozékainak szerelése, földelő rúd vagy cső, 4 m hosszúságig OBO keresztföldelő, 3 m hosszú, 50x50 mm, köracél csatlakozóval, R.sz.: 5003040 és 5304105 | 1 | db |  |  | 0 | 0 | 0
9 | 710130818972 | Villám- és érintésvédelmi hálózat tartozékainak szerelése, mérési hely kialakítása (vizsgáló összekötő) OBO vizsgáló összekötő, 2 csavaros, 8/10-es köracélhoz, R.sz.: 5315506 | 1 | db |  |  | 0 | 0 | 0
10 | 710130819490 | Villám és érintésvédelmi mérés és jegyzőkönyv készítése | 5 | mp* |  |  | 0 | 0 | 0
11 | 711012073934 | Köz és térvilágítás; Acéloszlop elhelyezése, felületvédelemmel,közvilágítási összekötő- és biztosító szekrénnyel,földmunkával és betonalappal,lámpatest és fényforrás nélkül, kör keresztmetszetű, kúpos, talplemezes kivitelben, 3-6,5 méter fénypontmagasság | 4 | db |  |  | 0 | 0 | 0
között VIKO VO-04.60 kúpos, talpas lámpaoszlop 4 m magas, Ø60 mm csúcsátmérő, alapvasalattal, Csz.: VO-04.60
|  | Munkanem összesen: |  |  |  |  | 0 | 0 | 0